## Hoja1
Referencia: | L80
Inductancia: | 80µH
Corriente máxima: | 70kA
Factor de calidad a 60Hz: | 38
Factor de calidad a 1 MHz: | 718000
Resistencia en corriente continua: | 0,0007Ω
Capacitancia: | 315pF
Cables de conexión: | 2 AWG
Dimensiones: | 135 x 80 mm
Núcleo: | Ferrita
Peso: | 1,4 Kg